## PCB832 revX3 Full BOM
PCB832 revX3 SMT-1 BOM
# | Quantity | Name | DIST P/N | Value | RefDes | Location
1 | 3 | CAP104-25V-0603 | CAP104-25V-0603 | 0.1uF | C1, C2, C9 | CT3/4-28 F
2 | 4 | CAP226-10V-0805 | GRM21BR61A226ME51L | 22uF | C3, C7, C8, C20 | NEW PART
3 | 1 | CAP106-16V-0805 |  | 10uF | C4 | CT3/3-13 B
4 | 7 | CAP105-25V-0603 |  | 1uF | C5, C12, C13, C15, C16, C18, C19 | CT6/3-25B
5 | 1 | CAP100-50V-0603 |  | 10pF | C6 | CT3/4-25 B
6 | 2 | CAP105-16V-0603 |  | 1uF | C10, C11 | CT3/4-31 F
7 | 1 | CAP106-50V-1206 |  | 10uF | C14 | CT3/5-51 F
8 | 1 | CAP103-50V-0603 |  | 10nF | C17 | CT6/5-20 B
9 | 1 | GMC31X5R227M6R3NT | GMC31X5R227M6R3NT | CAP227-6.3V-1206 | C21 | New Part
10 | 1 | MMSZ5231B-7-F |  | 5.1V 500mW | D1
11 | 4 | BAT54S |  |  | D2, D3, D5, D7
13 | 1 | 3221-10-0300-00-TR |  | 3221-10-0300-00-TR | J4
14 | 1 | IND470nH_20pct | WIP322512A-R47MLDG | 0.47uH | L1 | NEW PART
15 | 1 | AIP0630GX-2R2MPBDG |  | 2.2uH | L2
16 | 4 | DMG3415U-7 |  | FET Pch | Q1, Q2, Q3, Q4 | CT3/5-13B
17 | 5 | 2N7002 |  | FET Nch | Q5, Q6, Q7, Q8, Q9 | CT6/3-24 F
18 | 2 | 10.0KXT-0603 |  | 10.0K | R1, R32 | CT6/6-22 B
19 | 3 | 316KXE-0805 | CR0805-FX-3163ELF | 316K | R2, R9, R19 | NEW PART
20 | 13 | 100KT-0603 | 100KT-0603 | 100K | R3, R5, R6, R10, R11, R13, R15, R16, R20, R24, R25, R26, R29 | CT6/6-24 B
21 | 8 | 1.0KXT-0603 | 1.0KXT-0603 | 1.0K | R4, R12, R21, R22, R27, R28, R30, R31 | CT6/6-04 B
22 | 4 | 1.0MEX-0603 | RHM1.00MCTR-ND | 1M | R7, R8, R17, R18
23 | 1 | 22E-0805 | 22E-0805 | 22ohm | R14
24 | 1 | 95.3KXT-0603 | RM06F9532CT | 95.3K | R23 | NEW PART
25 | 2 | MK15-B-2 |  |  | SW1, SW2
27 | 1 | ESP32-S3-WROOM-1-N4R2 w/ longer pads |  | ESP32-S3-WROOM-1-N4R2 | U1
28 | 1 | PE12864WRF-042H36Q |  |  | U2
29 | 1 | TPS61021ADSGR |  |  | U3
30 | 1 | TPS62902RPJR |  | TPS62902RPJR | U4
31 | 1 | LM66100DCKR |  |  | U5
32 | 3 | SMAZ5V1-13-F | SMAZ5V1-13-F | 5.1V | Z1, Z2, Z3 | CT1/2-08